## b)Estandar (E)
Cliente: | COLEGIO DE POSTGRADUADOS
Concurso No. |  |  |  | Duración: | 75 días naturales
Obra: | MANTENIMIENTO GENERAL A LAS INSTALACIONES DEL CAMPUS PUEBLA DEL COLEGIO DE POSTGRADUADOS. |  |  |  | Fecha:
Inicio Obra:
Fin Obra:
Lugar: | CAMPUS PUEBLA
PRESUPUESTO DE OBRA
Código | Concepto | Unidad | Cantidad | P. Unitario | Importe
ACCESO VEHICULAR
DESP | Despalme por medios manuales, incluye: los trabajos de topografía para delimitar el entorno del área de acuerdo con las líneas de proyecto, el trazo del eje de referencia, el levantamiento topográfico de las secciones antes de realizar el desmonte y posteriores a él, la remoción, extracción, acarreo libre, limpieza, la herramienta y el equipo necesarios. | m2 | 105
DCG | Demolición de guarnición de 15x20x40 cm., de concreto simple, a marro, después de la demolición de la banqueta, incluye: extracción de padecería, mano de obra, equipo y herramienta. | M | 68
DCFA10 | Demolición de firme de 10 cm., de espesor de concreto armado, a mano con marro y cuña, incluye: mano de obra, equipo y herramienta. | M2 | 82
TZO500 | Trazo y nivelacion con equipo topográfico, estableciendo ejes de referencia y bancos de nivel, incluye: materiales, mano de obra, equipo y herramienta. (Hasta 500 m2) | M2 | 105
BF13CB | Excavación a mano, zona "A", clase II, de 0.00 a 2.00 m de profundidad. | M3 | 16.4
COMBAI | Afine, nivelación y compactación del fondo de la excavación con bailarina, incluye: materiales, mano de obra, equipo y herramienta. | M2 | 105
RETB | Relleno con tepetate, compactado con bailarina al 90% proctor, adicionando agua, incluye: mano de obra, equipo y herramienta. | M3 | 21
GUAR | Guarnición de 0.17x0.15x0.40 m. de concreto F'c=150 KG/CM2, acabado aparente, incluye: cimbrado, descimbrado, mano de obra, limpieza al termino de los trabajos, equipo y herramienta | M | 68
ADOQUINN | Piso de adoquin hexagonal o cruz de 8cm de espesor asentado con cama de arena de cm de espesor, incluye: materiales, acarreos, cortes, desperdicios, mano de obra, equipo y herramienta. | M2 | 22
FCA1231 | Firme de 12 cm. de espesor, de concreto F'c=200 kg/cm2 acabado astriado cola de pescado, armado con varilla del No.3 (3/8") a cada 20 cm. en ambos sentidos, incluye: materiales, acarreos, preparación de la superficie, nivelación, cimbrado colado, mano de obra, limpieza al termino de los trabajos, equipo y herramienta. | M2 | 105
PTSP15 | Suministro y aplicación de pintura para trafico base solvente color amarillo para guarniciones de 35 cm de desarollo, incluye: suministro de todos los materiales, trazo, mano de obra, equipo y herramienta. | ml | 68
CMAFO | Acarreo en camión de material producto de la excavación y/o demolición fuera de la obra, incluye: carga manual, equipo y herramienta. | M3 | 54
TOTAL ACCESO VEHICULAR
BARDA PERIMETRAL
TATRI | Tapial de 2.40 m., de altura a base de postes con polin de 4"X4" de madera de pino de 3a, hincados en el terreno con contraventeos a base de barrote de pino de 1 1/2"x 3 1/2" y triplay de pino de 16 mm, de espesor, incluye: desinstalación y recuperación en favor del contratista, mano de obra, equipo y herramienta. | M | 75
DCFA10 | Demolición de firme de 10 cm., de espesor de concreto armado, a mano con marro y cuña, incluye: mano de obra, equipo y herramienta. | M2 | 13.5
BF13CB | Excavación a mano, zona "A", clase II, de 0.00 a 2.00 m de profundidad. | M3 | 6.75
COMBAI | Afine, nivelación y compactación del fondo de la excavación con bailarina, incluye: materiales, mano de obra, equipo y herramienta. | M2 | 13.5
GG13BB | Plantilla de concreto hidráulico resistencia normal f'c= 100 kg/cm2, de 5 cm de espesor, incluye: preparación del fondo de la excavación, nivelación y compactación. | m2 | 75.21
RETB | Relleno con tepetate, compactado con bailarina al 90% proctor, adicionando agua, incluye: mano de obra, equipo y herramienta. | M3 | 13.5
DESMSEG | Desconexcion y desmontaje con recuperacion de cerca electrificada de seguridad incluye , retiro de aisladores de paso y esquineros fabricados en polipropileno de alta densidad, postes y alambre galvanizado calibre 18 | m | 71.75
DEMOMAPS | Demoliciones por medios mecanicos, de mampostería, incluye: la mano de obra, la herramienta, el equipo necesarios, acarreo libre fuera de la obra y limpieza final del area de trabajo. | m3 | 1.92
D-1 | Dala de 30 cms. por 20 cms, de concreto hecho en obra de F'c=200 kg/cm2, armado con 6 varillas del No. 3 y dos estribos del No.2 a cada 20 cms. Incluye: materiales, acarreos en carretilla a 20 mts. cortes, traslapes, desperdicios, habilitado, cimbrado 2 caras, acabado común, descimbrado limpieza, equipo y herramienta. | M | 28.84
MBA20 | Muro de 20 cm. de block de concreto de 20x20x40 cm. asentado con mezcla cemento arena 1:5, acabado aparente, con refuerzos horizontales a base de escalerilla a cada 2 hiladas, incluye: materiales, acarreos, mano de obra, equipo y herramienta. | M2 | 57.68
C202043 | Castillo de 20x20 cm. de concreto hecho en obra de F'c=200 kg/cm2, acabado común, armado con 4 varillas de 3/8" y estribos del No.2 a cada 20 cm., incluye: materiales, acarreos, cortes, desperdicios, traslapes, amarres, cimbrado, coldado, descimbrado, mano de obra, equipo y herramienta. | M | 20
D202044 | Cadena de 20x20 cm. de concreto hecho en obra de F'c=200 kg/cm2, acabado común, armado con 4 varillas de 3/8" y estribos del No.2 a cada 20 cm., incluye: materiales, acarreos, cortes, desperdicios, traslapes, amarres, cimbrado, coldado, descimbrado, mano de obra, equipo y herramienta. | M | 28.84
D202045 | Suministro, habilitado y colocación de acero de refuerzo, incluye: el acero de refuerzo, alambre recocido para amarres, silletas, separadores, traslapes, bayonetas, columpios, ganchos, desperdicios, el acarreo libre horizontal y vertical, enderezado, trazo, corte, habilitado, elevación, colocación, amarres, retiro del material sobrante, limpieza, la herramienta y el equipo necesarios para la correcta ejecución de los trabajos | TON | 0.92
CB12B | Cimbra acabado aparente y descimbra en elementos de concreto, incluye: el suministro del triplay y la madera en la parte proporcional que le corresponda, según el número de usos para los moldes, bastidores, la obra falsa y contraventeos, clavos, alambre y demás dispositivos de fijación, desmoldante, chaflanes, goteros, atiezadores, separadores, la carga, acarreo libre horizontal ó vertical, aplicación de desmoldante remoción de rebabas, desaparición de juntas, limpieza, el equipo y laherramienta necesarios para la correcta ejecución del trabajo | M2 | 60
FG13CB | Concreto hidráulico de resistencia normal, f’c= 250 kg/cm2, clase 2, suministrado por proveedor, fabricado con cemento Pórtland ordinario tipo (CPO), arena, grava tamaño máximo de 19 mm de diámetro y agua, con revenimiento apto para ser bombeado, para elementos de estructura (CONTRAFUERTES), incluye: el suministro del concreto fabricado en planta por proveedor, puesto en el sitio de los trabajos, desperdicios, el bombeo, colocación, muestreo y pruebas, vibrado, curado, retiro de desperdicios, limpieza, la herramientay el equipo necesarios para la correcta ejecución de los trabajos. | m3 | 8.96
SEG | Conexion y montaje de cerca electrificada de seguridad incluye , aisladores de paso y esquineros fabricados en polipropileno de alta densidad, postes y alambre galvanizado calibre 18, asi como piezas faltantes, prubas, mano de obra, equipo, herramienta y todo lo necesario para su correcta ejecucion | m | 71.75
CMAFO | Acarreo en camión de material producto de la excavación y/o demolición fuera de la obra, incluye: carga manual, equipo y herramienta. | M3 | 54
TOTAL BARDA PERIMETRAL
CANCHA DEPORTIVA
DESP | Despalme por medios manuales, incluye: los trabajos de topografía para delimitar el entorno del área de acuerdo con las líneas de proyecto, el trazo del eje de referencia, el levantamiento topográfico de las secciones antes de realizar el desmonte y posteriores a él, la remoción, extracción, acarreo libre, limpieza, la herramienta y el equipo necesarios. | m2 | 60
TZO500 | Trazo y nivelacion con equipo topográfico, estableciendo ejes de referencia y bancos de nivel, incluye: materiales, mano de obra, equipo y herramienta. (Hasta 500 m2) | M2 | 60
BF13CB | Excavación a mano, zona "A", clase II, de 0.00 a 2.00 m de profundidad. | M3 | 26.67
COMBAI | Afine, nivelación y compactación del fondo de la excavación con bailarina, incluye: materiales, mano de obra, equipo y herramienta. | M2 | 60
RETB | Relleno con tepetate, compactado con bailarina al 90% proctor, adicionando agua, incluye: mano de obra, equipo y herramienta. | M3 | 26.67
FCA1229 | Firme de 10 cm. de espesor, de concreto F'c=150 kg/cm2 acabado con llana metálica, armado con malla electrosoldada 6,6-10,10 acabado escobillado incluye: materiales, acarreos, preparación de la superficie, nivelación, cimbrado colado, mano de obra, limpieza al termino de los trabajos, equipo y herramienta. | M2 | 60
EB12BB | Suministro, fabricación, transporte y montaje de estructura metálica ligera formada con perfiles laminados. | kg | 1532
EB12BC | Suministro y colocación de placas de acero A-36 para apoyos empotrados en base de concreto, por medio de varillas de refuerzo. | kg | 609.73
EB12BD | Suministro, habilitado y colocación de lámina de acero galvanizado calibre No. 16 .hasta una altura de 5.00 m incluye, mano de obra, equipo, materiales, herramientas y todo lo necesario para su correcta ejecucion. | M2 | 128
FC15CB | Suministro y colocación de concreto hidráulico de resistencia normal f´c= 250 kg/cm2, elaborado en obra, para elementos de cimentación (zapatas, dados, trabes de liga, contratrabes) | M3 | 17.6
D202045 | Suministro, habilitado y colocación de acero de refuerzo, incluye: el acero de refuerzo, alambre recocido para amarres, silletas, separadores, traslapes, bayonetas, columpios, ganchos, desperdicios, el acarreo libre horizontal y vertical, enderezado, trazo, corte, habilitado, elevación, colocación, amarres, retiro del material sobrante, limpieza, la herramienta y el equipo necesarios para la correcta ejecución de los trabajos | TON | 0.76
CB12B | Cimbra acabado aparente y descimbra en elementos de concreto, incluye: el suministro del triplay y la madera en la parte proporcional que le corresponda, según el número de usos para los moldes, bastidores, la obra falsa y contraventeos, clavos, alambre y demás dispositivos de fijación, desmoldante, chaflanes, goteros, atiezadores, separadores, la carga, acarreo libre horizontal ó vertical, aplicación de desmoldante remoción de rebabas, desaparición de juntas, limpieza, el equipo y laherramienta necesarios para la correcta ejecución del trabajo | M2 | 60
LG13BC1 | Suministro y aplicación de pintura de esmalte alkidálica, en estructuras metálicas ( porterias y canastas) , previa preparación de la superficie con una base de Primario Econo- Primer gris, Sherwin Williams. | TON | 0.3
UB12BB | Pintado de raya sencilla de 10 cm de ancho con pintura de esmalte color blanco Epoxacryl E-6000, incluye trazo , preparacion de la superficie, mano de obra, herramienta y todo lo necesario para su correcta ejecucion. | m | 126
CMAFO | Acarreo en camión de material producto de la excavación y/o demolición fuera de la obra, incluye: carga manual, equipo y herramienta. | M3 | 32.6
TOTAL CANCHA DEPORTIVA
LABORATORIO DE ENTOMATOLOGIA
BL12JB | Demolición por medios manuales de aplanado arena-cemento en muro, en planta baja , con acarreo libre hasta 20.0 m, incluye, proteccion con plasticos y papel de mobiliario, pisos mano de obra, herramientas y todo lo necesario para su correcta ejecucion. | m2 | 60
BL12JC | Suministro y aplicación en muro de tabique rojo o block de impermeabilizante anti salitre fester Imperfacil en dos capas, el precio incluye; proteccion con plasticos y papel de mobiliario, pisos mano de obra, herramientas y todo lo necesario para su correcta ejecucion. | m2 | 60
LB12CB | Aplanado pulido con plana de madera, en muros, con mortero cemento-arena en proporción 1:6, de 2.0 cm de espesor, incluye: el repellado, proteccion con plasticos y papel de mobiliario, pisos mano de obra, herramientas y todo lo necesario para su correcta ejecucion. | m2 | 60
LG12BB | Suministro y aplicación de pintura vinilica vinimex color autorizado por la supervision , incluye: preparación de la superficie, aplicación del sellador 5 x 1 y de la pintura, con las manos necesarias para el recubrimiento uniforme de la superficie y autorizado por la supervision, proteccion con plasticos y papel de mobiliario y piso, limpieza, andamios, la herramienta y el equipo necesarios, para la correcta ejecución de los trabajos | m2 | 60
LABORATORIO DE ENTOMATOLOGIA
CENTRO DE CAPACITACION PARA PRODUCCION DE HONGOS COMESTIBLES.
| Tala y extraccion de árbol, incluye: la mano de obra para el desrame, troceo, retiro de tocon, acarreo fuera del sitio de los trabajos, limpieza, la herramienta y el equipo necesarios. | pza | 3
DESP | Despalme por medios manuales, incluye: los trabajos de topografía para delimitar el entorno del área de acuerdo con las líneas de proyecto, el trazo del eje de referencia, el levantamiento topográfico de las secciones antes de realizar el desmonte y posteriores a él, la remoción, extracción, acarreo libre, limpieza, la herramienta y el equipo necesarios. | m2 | 80
BF13CB | Excavación a mano, zona "A", clase II, de 0.00 a 2.00 m de profundidad. | M3 | 80
COMBAI | Afine, nivelación y compactación del fondo de la excavación con bailarina, incluye: materiales, mano de obra, equipo y herramienta. | M2 | 160
GG13BB | Plantilla de concreto hidráulico resistencia normal f'c= 100 kg/cm2, de 5 cm de espesor, incluye: preparación del fondo de la excavación, nivelación y compactación. | m2 | 160
RETB | Relleno con tepetate, compactado con bailarina al 90% proctor, adicionando agua, incluye: mano de obra, equipo y herramienta. | M3 | 60
3 | Cimiento de concreto F'c= 200 kg/cm2, construido a base de zapata corrida de 60 cm. de ancho por 15 cm. de peralte armado con varillas de 3/8" a cada 15 cm. en ambos sentidos con contrabe de 15 cm. de ancho por 60 cm. de peralte armada con 4 varillas de 1/2" y dos de 3/8", con estribos de varilla de 3/8" a cada 20 cm., incluye: materiales, acarreos, habilitado, cimbrado, descimbrado, mano de obra, equipo y herramienta. | M | 82.6
IMPER001 | Impermeabilización para desplante de muros hasta de 40 cm. de ancho a base de capas de imperfest E alternadas con polietileno 800, incluye, materiales, mano de obra, equipo y herramienta. | M2 | 82.41
D-1 | Dala de 20cms. por 25 cms, de concreto hecho en obra de F'c=200 kg/cm2, armado con 6 varillas del No. 3 y dos estribos del No.2 a cada 20 cms. Incluye: materiales, acarreos en carretilla a 20 mts. cortes, traslapes, desperdicios, habilitado, cimbrado 2 caras, acabado común, descimbrado limpieza, equipo y herramienta. | M | 320.36
MBA20 | Muro de 15 cm. de tabique rojo recocido de 7x14x21 cm. asentado con mezcla cemento arena 1:5, acabado aparente, incluye: materiales, acarreos, mano de obra, equipo y herramienta. | M2 | 225.3
C202043 | Castillo de 15x15 cm. de concreto hecho en obra de F'c=200 kg/cm2, acabado común, armado con 4 varillas de 3/8" y estribos del No.2 a cada 20 cm., incluye: materiales, acarreos, cortes, desperdicios, traslapes, amarres, cimbrado, coldado, descimbrado, mano de obra, equipo y herramienta. | M | 121.5
D202044 | Cadena de 15x15 cm. de concreto hecho en obra de F'c=200 kg/cm2, acabado común, armado con 4 varillas de 3/8" y estribos del No.2 a cada 20 cm., incluye: materiales, acarreos, cortes, desperdicios, traslapes, amarres, cimbrado, coldado, descimbrado, mano de obra, equipo y herramienta. | M | 245.3
LB12CB | Aplanado fino en muros y plafones hasta una altura de 3.00 m , con mortesro arena-cemento proporción 1:4, incluye: el repellado, proteccion con plasticos y papel de mobiliario, pisos mano de obra, herramientas y todo lo necesario para su correcta ejecucion. | m2 | 510.6
LG12BB | Suministro y aplicación de pintura vinilica vinimex color autorizado por la supervision , incluye: preparación de la superficie, aplicación del sellador 5 x 1 y de la pintura, con las manos necesarias para el recubrimiento uniforme de la superficie y autorizado por la supervision, proteccion con plasticos y papel de mobiliario y piso, limpieza, andamios, la herramienta y el equipo necesarios, para la correcta ejecución de los trabajos | m2 | 510.6
FIRM001 | Firme de 10 cm. de espesor, de concreto F'c=200 kg/cm2 acabado pulido, armado con malla electrosoldada 6x6/10-10, incluye: materiales, acarreos, preparación de la superficie, nivelación, cimbrado colado, mano de obra, equipo y herramienta. | m2 | 126.3
D20026 | Losa de 10 cm. de espesor de concreto F'c=250 kg/cm2, armada con varilla del No. 3 a cada 15 cm. en ambos sentidos, incluye: cimbrado acabado comun, armado, colado, mano de obra, equipo y herramienta. | m2 | 9
CANCEL015 | Suministro y colocación de ventana de 2.85 x 1.40 mt. formada por un fijo y una corrediza cada una en aluminio natural línea 2” y cristal claro de 6 mm. según diseño | pza | 3
CANCEL016 | Suministro y colocación de ventana de 0.50 x 0.50 mt. formada por un fijo y una corrediza en aluminio natural línea 2” y cristal claro esmerilado de 6 mm. según diseño | pza | 1
EH12BM | Suministro y colocación de cancel de 1.50 x 2.10 mt. formado por dos hojas abatibles de 0.75 x 2.10 mt. cada una en aluminio natural línea 1750 puerta pesada y cristal claro de 6 mm. según diseño | pza | 3
EH12BM | Suministro y colocación de puertas abatibles de 1.00 x 2.10 mt. cada una en aluminio natural línea 1750 puerta pesada y cristal claro de 6 mm. según diseño | pza | 2
EH12Bh | Suministro y colocación de ventana de 1.20 x 1.40 mt. formada por un fijo y una corrediza cada una en aluminio natural línea 2” y cristal claro de 6 mm. según diseño | pza | 15
ALUM01 | Salida eléctrica aparente para alumbrado a base de tubo conduit galvanizado pared delgada de 13 mm., con un desarrollo de 8 m, con cable thw cal. 12 de la marca Condumex, con tres cajas condulet T-19, T-29 serie 9, y una FS-1 de 13 mm, incluye: cuatro conectores pared delgada de 13 mm, una reduccion de 19 a 13 mm, un cople de 13 mm, 3 abrazaderas de uña. | sal | 30
APAG01 | Suministro e instalación de apagador sencillo, línea Tradicional 5800N, marfil, Quinziño. Incluye placa de una ventana, mano de obra, materiales, equipo, herramientas, pruebas y todo lo necesario para su correcta ejecucion | pza | 3
SALCONTAC01 | Salida eléctrica aparente para contacto a base de tubo conduit galvanizado pared delgada de 13 y 19 mm., con un desarrollo de 8 m, con cable thw cal. 12, 10 y desnudo cal. 14 de la marca Condumex, con dos cajas condulet T-29 serie 9, y FS-1 de 13 mm, incluye: dos conectores pared delgada de 13 mm y dos de 19 mm, una reduccion de 19 a 13 mm, un cople de 13 mm, un cople de 19 mm, 4 abrazaderas de uña, un contacto duplex polarizado y placa para contacto. | sal | 16
Compl-01 | Suministro y colocacion de lamparas de 61 x 61 cm incluye.- colgantes con cadena necesarios para su correcta ejecucion y nivelacion. Altura 3 mts. incluye: andamios, acarreos, materiales miselaneos, clavija pedro flores o similar, cable uso rudo 3x 14 mano de obra, equipo y herramienta. | pza | 30
| Desmontaje de luminarias 3x14 W. en gabinete de sobreponer en plafon, a una altura no mayor de 3 m, incluye retiro de luminaria,acarreo hasta el sitio que se designe dentro del campu, mano de obra y herramienta. | pza | 62
PLAFPAN01 | Falso plafón de panel tipo resistente a la humedad de 13 mm. de espesor, con bastidor armado a base canaleta de 1 1/2 (pulg) y canal listón cal. 26, a cada 0.61 m. de separación, incluye: materiales, acarreos, elevaciones, cortes, desperdicios, fijación, esquineros, pasta y cinta de refuerzo de acuerdo al tipo de panel, mano de obra, equipo y herramienta. | m2 | 140
2.4 | Boquillas de aplanado fino a borde de muros con mortero- cemento-arena, proporcion 1:3, incluye mano de obra y materiales. | ml | 369.8
3.2 | Suministro y colocacion de azulejo antiderapante en piso de baños en color elegido por el colegio de 30x30cm, pegado con pegazulejo piso sobre piso crest o similar, incluye: desperdicios, materiales, herramientas, equipo, limpieza, acarreos vertical y horizontal del material, hasta tercer nivel, mano de obra y todo lo necesario para su correcta ejecucion. PUOT. | m2 | 4
3.3 | Suministro y colocacion de azulejo en muros color elegido por el colegio de 20x30cm, pegado con pegaazulejo crest o similar, incluye: desperdicios, materiales, herramientas, equipo, limpieza, acarreos vertical y horizontal del material, hasta tercer nivel, mano de obra y todo lo necesario para su correcta ejecucion. | m2 | 23
3.4 | Suministro, colocacion y pruebas de wc cualquier nivel, (tasa flux alargada marca cato) color blanco en area de baños hombres y mujeres, incluye: el suministro de los muebles sanitarios, accesorios para baño, aditamentos para la instalación,el acarreo libre horizontal y vertical, presentación, colocación, amacizado, conexiones, apertura de caja para empotrar los accesorios en su caso, pruebas, limpieza la herramienta y el equipo necesarios para la correcta ejecución de los trabajos. PUOT. | pza | 1
3.6 | Suministro y, colocacion y pruebas de lavabo sobreponer color blanco en cualquier nivel incluye:cespol, el suministro de los muebles sanitarios, accesorios para baño, aditamentos para la instalación,el acarreo libre horizontal y vertical, presentación, colocación, amacizado, conexiones, apertura de caja para empotrar los accesorios en su caso, pruebas, limpieza la herramienta y el equipo necesarios para la correcta ejecución de los trabajos PUOT. | pza | 1
3.7 | Reposicion,colocacion y pruebas de llave temporizadora mezcladora para lavamanos, incluye materiales, herramientas, equipo, limpieza, acarreos vertical y horizontal del material, hasta tercer nivel, pruebas de funcionamiento, mano de obra y todo lo necesario para su correcta ejecucion. | pza | 2
PAD092 | Suministro y colocación de puerta abatible de 0.90 x 2.10 mt. en aluminio natural línea 1750 puerta pesada y cristal claro de 6 mm. según diseño | PZA | 1
HI17DD | Suministro, instalación y pruebas de coladeras "Helvex", 262 incluye: los materiales, la mano de obra, la herramienta y el equipo necesarios | pza | 1
HB12BC | Suministro, instalación y pruebas de tubo de PVC de 51 mm tipo sanitario, incluye: los materiales, la mano de obra, la herramienta, el equipo, acarreo libre, limpieza y todo lo necesario para la correcta ejecución de los trabajos | m | 12
HB12Be | Suministro, instalación y pruebas de tubo de PVC de 110 mm tipo sanitario, incluye: los materiales, la mano de obra, la herramienta, el equipo, acarreo libre, limpieza y todo lo necesario para la correcta ejecución de los trabajos | m | 46
HB12EC | Codo de PVC tipo sanitario unión cementar de 90° x 50 mm de diámetro. | pza | 2
HB12EE | Codo de PVC tipo sanitario unión cementar de 90° x 110 mm de diámetro. | pza | 2
HB12EC | Codo de PVC tipo sanitario unión cementar de 45° x 50 mm de diámetro. | pza | 2
HB12EE | Codo de PVC tipo sanitario unión cementar de 45° x 110 mm de diámetro. | pza | 2
HB14CD | Cople de PVC tipo sanitario unión cementar de 50 mm de diámetro. | pza | 12
HB14CE | Cople de PVC tipo sanitario unión cementar de 110 mm de diámetro | pza | 2
HB17BD | Reducción excéntrica de PVC tipo sanitario unión cementar de 110 x 50 mm de | pza | 1
HI17CK pieza 45.11 HI17CM Suministro y colocación de manguera fléxico (aluminio) Nacobre WC 35 FCM para WC. pieza 28.13 HI17CP | Suministro y colocación de manguera fléxico (aluminio) Nacobre 40 FCM para lavabo | pza | 3
IB12BD | Tubo de cobre tipo "M" de 13 mm (1/2") de diámetro. | m | 6
IB12BE | Tubo de cobre tipo "M" de 19 mm (3/4") de diámetro. | m | 36
IB12BF | Tubo de cobre tipo "M" de 25 mm ( 1" ) de diámetro. M | m | 24
IB14BE | Codo de cobre a cobre interiores, de 90° X 19 mm (3/4") de diámetro. | pza | 2
IB14BF | Codo de cobre a cobre interiores, de 90° X 25 mm ( 1" ) de diámetro | pza | 2
IB14DD | Codo de cobre a cobre interiores, de 45° X 13 mm (1/2") de diámetro. | pza | 2
IB14DE | Codo de cobre a cobre interiores, de 45° X 19 mm (3/4") de diámetro. | pza | 2
IB14DF | Codo de cobre a cobre interiores, de 45° X 25 mm ( 1" ) de diámetro. | pza | 2
IB14GE | Codo reductor de 90°, de cobre a cobre interiores, de 19 a 13 mm (3/4" a 1/2") de diámetro. | pza | 2
IB14GF | Codo reductor de 90°, de cobre a cobre interiores, de 25 a 13 mm ( 1" a 1/2") de diametro | pza | 2
IB14FD | Cople de cobre a cobre interiores, de 13 mm (1/2") de diámetro. | pza | 2
IB15FE | Cople de cobre a cobre interiores, de 19 mm (3/4") de diámetro. | pza | 2
IB16FF | Cople de cobre a cobre interiores, de 25 mm ( 1" ) de diámetro. | pza | 2
IB15GE | Reducción campana de cobre a cobre interiores, de 19 a 13 mm ( 3/4" a 1/2" ) de diametro | pza | 2
IB15GF | Reducción campana de cobre a cobre interiores, de 25 a 13 mm ( 1" a 1/2" ) de diametro | pza | 2
IB17BD | Te de cobre a cobre a cobre interiores, de 13 mm ( 1/2" ) de diámetro. | pza | 2
IB17BE | Te de cobre a cobre a cobre interiores, de 19 mm (3/4") de diámetro. | pza | 2
IB17BF | Te de cobre a cobre a cobre interiores, de 25 mm ( 1" ) de diámetro | pza | 2
TI12E | Construcción de registro de 60 x 40 x 80con muros de tabique rojo recocido junteado y aplanado con mortero arena 1:5, acabado pulido, firme de concreto resistencia normal f'c= 150 kg/cm2, de 10 cm de espesor, remate en muros con concreto resistencia normal f'c= 200 kg/cm2, de 15 cm de peralte, marco y contramarco de ángulo de 1/8" x 1 1/2", 1/8" x 2", tapa de concreto de 8 cm de espesor, f'c= 200 kg/cm2 con acero de refuerzo de 5 /16 a cada 15 cm en ambos sentidos. | pza | 3
BI13BB | Ranurado de piso de concreto, de 2 cm de ancho y 2 cm de profundidad. Incluye, mano de obra, equipo y herramienta y todo lo necesario para su correcta ejecucion. | m | 30
LIMP01 | Limpieza fina de la obra para entrega, incluye: materiales, mano de obra, equipo y herramienta. | m2 | 120
CMAFO | Acarreo en camión de material producto de la excavación y/o demolición fuera de la obra, incluye: carga manual, equipo y herramienta. | M3 | 3.6
TOTAL CENTRO DE CAPACITACION PARA PRODUCCION DE HONGOS COMESTIBLES.
FOSA SEPTICA Y DRENAJE
TATRI | Tapial de 2.40 m., de altura a base de postes con polin de 4"X4" de madera de pino de 3a, hincados en el terreno con contraventeos a base de barrote de pino de 1 1/2"x 3 1/2" y triplay de pino de 16 mm, de espesor, incluye: desinstalación y recuperación en favor del contratista, mano de obra, equipo y herramienta. | M | 15
DEMOLI | Demolicion por medio manuales de fosa septica de 6 m3 el precio incluye, acarreo libre fuera del sitio de los trabajos del producto de la demolicion, mano de obra, herramienta, equipo y todo lo necesario para su correcta ejecucion | PZA | 1
TZO500 | Trazo y nivelacion con equipo topográfico, estableciendo ejes de referencia y bancos de nivel, incluye: materiales, mano de obra, equipo y herramienta. (Hasta 500 m2) | M2 | 12
BF13CB | Excavación a mano, zona "A", clase II, de 0.00 a 2.00 m de profundidad. | M3 | 27
COMBAI | Afine, nivelación y compactación del fondo de la excavación con bailarina, incluye: materiales, mano de obra, equipo y herramienta. | M2 | 12
RETB | Relleno con tepetate, compactado con bailarina al 90% proctor, adicionando agua, incluye: mano de obra, equipo y herramienta. | M3 | 4.8
PF12BB | Fosas septica de 3 .00 x 3.00 x 3.00 m de muros de block de 18 cm de alchos, castillos en esquinas e intermedios de 0.20 x 0.20 m, fc de 200/ cm2 y dalas de desplante, intermedia y cerramiento de de 0.20 x 0.20 m, fc de 200/ cm2, firme de concreto armado con variila del No 3 @ 15cm de 10 cm de espesor de concreto fc de 150/ cm2 y losa tapa de concreto armado con variila del No 3 @ 15cm de 10 cm de espesor de concreto fc de 150/ cm2 incluye: tubo y codo de respiracion hastaa altura de 5 m adosada a muro y tapa de registro de 60 x 60 cm, relleno de tezontle hasta una altura de 3 cm,, aplanado acabado fino en s paredes, el relleno y acostillado al termino de los trabajos, limpieza del sitio de los trabajos, el equipo y la herramienta necesarios para la correcta ejecución de los trabajos. | pza | 1
TI12E | Construcción de registro de 60 x 40 x 80con muros de tabique rojo recocido junteado y aplanado con mortero arena 1:5, acabado pulido, firme de concreto resistencia normal f'c= 150 kg/cm2, de 10 cm de espesor, remate en muros con concreto resistencia normal f'c= 200 kg/cm2, de 15 cm de peralte, marco y contramarco de ángulo de 1/8" x 1 1/2", 1/8" x 2", tapa de concreto de 8 cm de espesor, f'c= 200 kg/cm2 con acero de refuerzo de 5 /16 a cada 15 cm en ambos sentidos. | pza | 2
TOTAL FOSA SEPTICA Y DRENAJE
OFICINAS ADMINISTRATIVAS
BK15BB | Desmontaje de cancel o ventana metálica, de madera o aluminio con acarreo libre horizontal y vertical hasta bodega indicada por la supervision, incluye mano de obra, herramienta, andamios, equipo,herramienta y todo lo necesario para su correcta ejecucion. | m2 | 150
BK17BB | Desmontaje de muros hasta 3.00 m de paneles de madera con acarreo libre horizontal y vertical hasta bodega indicada por la supervision, incluye mano de obra, herramienta, andamios, equipo,herramienta y todo lo necesario para su correcta ejecucion. | m2 | 450
BK20BB | Desmontaje de puerta de una hoja, de madera, o metálica con acarreo libre horizontal y vertical hasta bodega indicada por la supervision, incluye mano de obra, herramienta, andamios, equipo,herramienta y todo lo necesario para su correcta ejecucion. | pza | 42
DPLB | Demolición de piso de loseta vinílica, incluye el retiro del pegamento, acarreo libre fuera del sitio de los trabajos del producto de la demolicion, mano de obra, herramienta, equipo y todo lo necesario para su correcta ejecucion | m2 | 508
DPLB01 | Demolición de zoclo vinilico, incluye el retiro del pegamento, acarreo libre fuera del sitio de los trabajos del producto de la demolicion, mano de obra, herramienta, equipo y todo lo necesario para su correcta ejecucion | m | 1035
DEMOPLAFON | Demolición de falso plafon de tablaroca hasta una altura de 3.00 m, incluye, acarreo libre fuera del sitio de los trabajos del producto de la demolicion, mano de obra, herramienta, andamios, equipo y todo lo necesario para su correcta ejecucion | m2 | 508
BL12JB | Demolición por medios manuales de aplanado arena-cemento en muro, en planta baja , con acarreo libre hasta 20.0 m, incluye, proteccion con plasticos y papel de mobiliario, pisos mano de obra, herramientas y todo lo necesario para su correcta ejecucion. | m2 | 102
FALPLA01 | Falso plafond modular de 61X61 cm. modelo Fissured travertone con suspension visible de la marca armstrong, incluye: materiales, trazo, soportaría, suspensión, tornillos, taquetes, mano de obra, equipo y herramienta y todo lo nesario para su correcta ejecucion. | m2 | 508
MURPANEL01 | Muro de 9 cm. de espesor a base de panel de yeso de 13 mm de espesor con estructura a base de postes y canales reforzado en area de puertas y ventanas con canes de madera, junteado con pasta y cinta, atornillado a cada 30 cm. sobre los poste, en ambas caras acabado con pintura vinilica vinimex color autorizado por la supervision , incluye: preparación de la superficie, aplicación del sellador 5 x 1 y de la pintura, con las manos necesarias para el recubrimiento uniforme de la superficie y autorizado por la supervision, proteccion con plasticos y papel de mobiliario y piso, limpieza, andamios, la herramienta y el equipo necesarios, para la correcta ejecución de los trabajos | m2 | 1030
LDSO1 | Loseta vinilica DURAPISO SOLIDA de 3.1 mm. incluye: materiales, mano de obra, equipo y herramienta. | m2 | 508
GI12CF | Suministro y colocación de zoclo vinílico de 10 cm de ancho. Incluye: materiales, mano de obra, herramienta y todo lo necesario para su correcta ejecucion. | m | 1035
MJIIDE | Suministro y colocacion de lamparas de 61 x 61 cm incluye.- colgantes con cadena necesarios para su correcta ejecucion y nivelacion. Altura 3 mts. incluye: andamios, acarreos, materiales miselaneos, clavija pedro flores o similar, cable uso rudo 3x 14 mano de obra, equipo y herramienta. | PZA | 62
LB12CB | Aplanado pulido con plana de madera, en muros, con mortero cemento-arena en proporción 1:6, de 2.0 cm de espesor, incluye: el repellado, proteccion con plasticos y papel de mobiliario, pisos mano de obra, herramientas y todo lo necesario para su correcta ejecucion. | m2 | 102
LG12BB | Suministro y aplicación de pintura vinilica vinimex color autorizado por la supervision , incluye: preparación de la superficie, aplicación del sellador 5 x 1 y de la pintura, con las manos necesarias para el recubrimiento uniforme de la superficie y autorizado por la supervision, proteccion con plasticos y papel de mobiliario y piso, limpieza, andamios, la herramienta y el equipo necesarios, para la correcta ejecución de los trabajos | m2 | 102
PAD092 | Suministro y colocación de puertas abatibles de 0.90 x 2.10 mt. cada una en aluminio natural línea 1750 puerta pesada y cristal claro de 6 mm. según diseño | PZA | 42
CMAFO | Acarreo en camión de material producto de la excavación y/o demolición fuera de la obra, incluye: carga manual, equipo y herramienta. | M3 | 4
LIMP01 | Limpieza fina de la obra barrido, limpieza de cristales y piso con agua y jabon para entrega, incluye: materiales, mano de obra, equipo y herramienta. | M2 | 508
TOTAL OFICINAS ADMINISTRATIVAS
PINTURA EXTERIOR
LG12BB | Suministro y aplicación de pintura vinilica vinimex color autorizado por la supervision en areas exteriores hasta una altura de 6.00 metros , incluye: preparación de la superficie, resane de grietas, retiro de pintura en mal estado, aplicación del sellador 5 x 1 y de la pintura, con las manos necesarias para el recubrimiento uniforme de la superficie y autorizado por la supervision, proteccion con plasticos y papel de mobiliario y piso, limpieza, andamios, la herramienta y el equipo necesarios, para la correcta ejecución de los trabajos | m2 | 1000
TOTAL PINTURA EXTERIOR
SISTEMA DE ASPERSION
| Suministro e Instalación de Aspersor surgente Rain Bird mod.1804 con boquilla rotativa HUNTER instalado con una unión flexible "swing-joint" marca Rain Bird, conexión de PVC roscada, instalación de boquilla, y tuberia. | PZA | 40
| Suministro e Instalación de Aspersor surgente Rain Bird mod.1804 con boquilla rotativa RAIN BIRD instalado con una unión flexible "swing-joint" marca Rain Bird, conexión de PVC roscada, instalación de boquilla, y tuberia. | PZA | 60
| Suministro e Instalación de microestacas marca global de 360° de 60 litros por hora insertada en poliducto de 16mm. | PZA | 200
| Suministro e Instalación de tubería de pvc de 50mm rd-26 Incluye: zanjeo de 30 cm de profundidad y tapado de la misma. | m | 252
| Suministro e Instalación de Bomba Sumergible de 2HP marca Franklin Electric Mod.45 GPM incluye: 5 mts de Cable Uso Rudo, flotador Eléctrico Altamira, material eléctrico diverso y conexiones diversas de PVC C-40 para su instalación. | PZA | 1
| Suministro e Instalación de Programador de riego marca Rain Bird mod. ESP8LXME y Sensor de lluvia mod.RSDBEX Rain Bird | PZA | 1
| Suministro e Instalación de válvula solenoide mod.200PGA de 2" marca Rain Bird Incluye: registro de plástico, cable y poliducto de 3/4". | PZA | 8
| Suministro e Instalacion de Filtro HELIX 2" de la marca Azud incluye: conexiones de PVC y Manometros de Gliserina. | PZA | 1
TOTAL SISTEMA DE ASPERSION
|  |  |  | SUBTOTAL | 0
|  |  |  | IVA | 0
|  |  |  | TOTAL | 0